## BOQ_summary
BILL OF QUANTITIES / بل احجام
No / شماره | Ref to Spec / رجوع به مشخصات | ITEM- DISCRIPTION / تشریح اقلام | UNIT / واحد | QUANTITY / مقدار | UNIT RATE IN FIGURES (AFN) قیمت فی واحد به ارقام افغانی | (AFN )TOTAL AMOUNT قیمت مجموعی (افغانی) /
1.General / عمومی
1.01 | 104 | Mobilization as per technical specification | L.S | 1
آماده سازی مطابق به مشخصات تخنیکی
1.02 | 104 | Demobilization as per technical specification | L.S | 1
دورکردن وسایل کاری مطابق به مشخصات تخنیکی
Total for Bill No.1
2.Earth Works / کارهای زمینی
2.01 | 203 | Excavation of roadbed, sidewalks, side drains, culverts, and retaining wall as per drawing and technical specification | Cu-m | 54130
کندن کاری بسترسرک, پیاده روها، آبروهای کناری، پلچک ها و دیوار استنادی مطابق به نقشه و مشخصات تخنیکی نوت: - مقدار کندنکاری توسط انجنیر دیزاین از برنامه civil 3D اخذ گردیده است. - قابل یاد آوری میباشد درستیشن (00+0 الی060+0) در حدود 25 فیصد آن شامل کندنکاری سخت میباشد. -نظربه راپورجیوتیکنیکل که توسط لابراتوارارائه گردیده است،مواد اساس موجوده به عمق 20 الی 25 سانتی متر، که مقدار آن بطور اوسط (11858) متر مکعب میباشد، قراردادی مکلف است تحت نظر مدیر پروژه در جریان کندنکاری مواد متذکره را به ریاست کار، حفظ و مراقبت شاروالی کابل انتقال و تسلیم نماید.
2.02 | 205 | Filling of roadbed, sidewalks, side drains, culverts and retaining wall with selected material from excavation or approved source including compaction to 95% of modified proctor in layers, as per drawing and technical specification | Cu-m | 7089
پرکاری بسترسرک, پیاده روها، آبروهای کناری، پلچک ها و دیوار استنادی با مواد مناسب از ساحه کندن کاری ویا کدام ساحه منظور شده دیگر با درجه تپک کاری 95 فیصد مطابق به نقشه و مشخصات تخنیکی نوت: مقدار پرکاری توسط انجنیر دیزاین از برنامه civil 3D اخذ گردیده است
2.03 | 901 | Agricultural soil in green areas including grassing and planting of trees as per drawings & technical specification | Cu-m | 4890
خاک زراعتی برای ساحات سبز بشمول سبزه کاری و غرس درختان مطابق نقشه و مشخصات تخنیکی
Total for Bill No.2
3.Road works / کارهای سرک
3.01 | 206 | Subgrade preparation for bed of main roads, link roads and sidewalks as per drawing technical specification | Sq-m | 71328
آماده سازی بستر سرک های اصلی وارتباطی و پیاده روها مطابق به نقشه و مشخصات تخنیکی
3.02 | 301 | Compacted granular aggregate sub-base course for bed of main roads and link roads& side walks as per drawing technical specification | Cu-m | 25687
مواد جغلی برای طبقه زیر اساس سرک های اصلی، ارتباطی وپیاده روها مطابق به نقشه و مشخصات تخنیکی
3.03 | 302 | Compacted granular aggregate base course for roadbed of main roads and link roads as per drawing and technical specification | Cu-m | 10822
مواد جغلی برای طبقه اساس سرکهای اصلی و ارتباطی مطابق به نقشه و مشخصات تخنیکی
3.04 | 303 | Prime coat | Sq-m | 51764
قیرپاشی اولی
3.05 | 306 | Binder course | Cu-m | 3623
اسفالت متوسط دانه
3.06 | 304 | Tack coat | Sq-m | 51764
قیرپاشی دومی روی اسفالت متوسط دانه
3.07 | 306 | Wearing coarse | Cu-m | 2588
اسفالت میده دانه
3.08 | 401 | PCC 20 Mpa for link roads including formwork and all components as per drawing and technical specification | Cu-m | 235
کانکریت بدون سیخ با مقاومت 20 میګا پاسکال برای سرک های ارتباطی به شمول قالب بندی و تمام مواد مورد ضرورت آن مطابق به نقشه و مشخصات تخنیکی
3.09 | 309 | Spreading of sand layer for sidewalks as per drawing and technical specification | Cu-m | 495
هموارکاری ریگ میده دانه برای پیاده رو ها مطابق به نقشه و مشخصات تخنیکی
3.1 | 309 | Supply and installation of interlock for sidewalks with 50mm thickness for normal and 60mm thickness for door entrance of sidewalks as per drawing and technical specification | Sq-m | 16505
تهیه و نصب انترلاک به ضخامت 50 ملی متر برای نارمل و 60 ملی متر برای ورودی دروازه مطابق نقشه و مشخصات تخنیکی
3.11 | 310 | Supply and installation of Hydraulic pressure PCC precast curb stone with 32 Mpa including foundation block, mortar & all components as per drawing and technical specification | Lin-m | 10505
تهیه و نصب کرب ستون تهیه شده از کانکریت بدون سیخ با فشارهایدرولیکی 32 میگا پاسکال بشمول مصاله ، بلوک تهداب و تمام اجزای مورد ضرورت آن مطابق نقشه و مشخصات تخنیکی
3.12 | 311 | Supply and installation of Hydraulic pressure PCC precast Guide stone with 32 Mpa including foundation block, mortar & all components as per drawing and technical specification | Lin-m | 4985
تهیه و نصب گاید ستون تهیه شده از کانکریت بدون سیخ با فشارهایدرولیکی 32 میگا پاسکال بشمول مصاله، بلوک تهداب و تمام اجزای مورد ضرورت آن مطابق نقشه و مشخصات تخنیکی
Total for Bill No.3
4.Culverts Works / کار های پلچک ها
4.01 | 702 | Construction of 3 pcs RCC culvert with (800x800) 25 Mpa including catch basins, excavation, backfilling, rebars, formwork, and all components as per drawing and technical specification | Lin-m | 58
اعمار3 عدد پلچک آهنکانریتی به ابعاد(800x800) ملی متربا مقاومت 25 میگاپاسکال به شمول حوضچه ها، کندنکاری تهدابها، پرکاری عقب دیوارها، سیخ بندی، قالب بندی و تمام مواد مورد ضرورت آن مطابق به نقشه و مشخصات تخنیکی
4.02 | 702 | Construction of 1pcs RCC culvert with (700x700) 25 Mpa including catch basins, excavation, backfilling, rebars, formwork, and all components as per drawing and technical specification | Lin-m | 14
اعمار1عدد پلچک آهنکانریتی به ابعاد(700x700) ملی متربا مقاومت 25 میگاپاسکال به شمول حوضچه ها، کندنکاری تهدابها، پرکاری عقب دیوارها، سیخ بندی، قالب بندی و تمام مواد مورد ضرورت آن مطابق به نقشه و مشخصات تخنیکی
4.03 | 206 | Subgrade preparation for bed of culverts as per drawing technical specification | Sq-m | 103
آماده سازی بستر پلچکها مطابق به نقشه و مشخصات تخنیکی
4.04 | 302 | Satisfactory material for the bed of culverts as per drawing and technical specification | Cu-m | 15
مواد مناسب برای قسمت تحتانی پلچک ها مطابق به نقشه و مشخصات تخنیکی
4.05 | 401 | Lean concrete for bed of culverts as per drawing and technical specification | Cu-m | 8
کانکریت بدون سیخ برای قسمت تحتانی پلچک ها نظربه نقشه و مشخصات تخنیکی
4.06 |  | Repairing of RCC existing culvert if need it as per drawing and technical specification | Lin-m | 60
ترمیم پلچک موجوده آهنکانریتی در صورت ضرورت مطابق به نقشه و مشخصات تخنیکی
Total for Bill No.4
5.Ditches Works / کار های آبروها
5.01 | 702 | Construction of RCC side ditch 25 Mpa with (400x400mm) dimensions including precast slab,rebars, formwork, and all components as per drawing and technical specification | Lin-m | 3284
اعمارآبرو کناری آهنکانکریتی با مارک 25 میگا پاسکال با ابعاد(400*400) ملی متربه شمول پوشش پیش ساخته شده،سیخ بندی، قالب بندی و تمام مواد مورد ضرورت آن مطابق به نقشه و مشخصات تخنیکی
5.02 | 702 | Construction of RCC side ditch 25 Mpa with (900x500mm) dimensions including precast slab, rebars, formwork, and all components as per drawing and technical specification | Lin-m | 1920
اعمارآبرو کناری آهنکانکریتی با مارک 25 میگا پاسکال با ابعاد(500*900) ملی متربه شمول پوشش پیش ساخته شده، سیخ بندی، قالب بندی و تمام مواد مورد ضرورت آن مطابق به نقشه و مشخصات تخنیکی
5.03 | 702 | Construction of RCC side ditch 25 Mpa with (500x500mm) dimensions including precast slab, rebars, formwork, and all components as per drawing and technical specification | Lin-m | 1215
اعمارآبرو کناری آهنکانکریتی با مارک 25 میگا پاسکال با ابعاد(500*500) ملی متربه شمول پوشش پیش ساخته شده،سیخ بندی، قالب بندی و تمام مواد مورد ضرورت آن مطابق به نقشه و مشخصات تخنیکی
5.04 | 702 | Construction of RCC side ditch 25 Mpa with (w=500mm&h=500 to 1000mm) dimensions including precast slab,rebars, formwork, and all components as per drawing and technical specification | Lin-m | 137
اعمارآبرو کناری آهنکانکریتی با مارک 25 میگا پاسکال با ابعاد(عرض 500 و ارتفاع 500 الی 1000) ملی متربه شمول پوشش پیش ساخته شده، سیخ بندی، قالب بندی و تمام مواد مورد ضرورت آن مطابق به نقشه و مشخصات تخنیکی
5.05 | 702 | Construction of RCC side ditch 20 Mpa for link roads which H should be not less than 50cm and B should not be less than 40cm including formwork,rebars, and all components as per drawing and technical specification | Lin-m | 40
اعمارآبرو کناری آهنکانکریتی برای سرک های ارتباطی با مارک 20 میگا پاسکال درصورتیکه H نباید کمتر 50 سانتی وB نباید کمتر 40 سانتی متر باشد به شمول قالب بندی،سیخ بندی و تمام مواد مورد ضرورت آن مطابق به نقشه و مشخصات تخنیکی
5.06 | 702 | Construction of RCC catch basin 25 Mpa with (800x800mm) dimensions including precast slab, rebars, formwork, and all components as per drawing and technical specification | No | 11
اعمار(Catch basin) آهنکانکریتی با مارک 25 میگا پاسکال با ابعاد(800*800) ملی متربه شمول پوشش پیش ساخته شده، سیخ بندی،قالب بندی و تمام مواد مورد ضرورت آن مطابق به نقشه و مشخصات تخنیکی
5.07 | 206 | Subgrade preparation for the bed of side drains of the main road,link roads and catch basins as per drawing technical specification | Sq-m | 6281
آماده سازی بستر آبروهای کناری سرک های اصلی، فرعی و (catch basins) مطابق به نقشه و مشخصات تخنیکی
5.08 | 302 | Satisfactory material for the bed of side drains& catch bsins as per drawing and technical specification | Cu-m | 623
مواد مناسب برای قسمت تحتانی آبروهای کناری سرک و(catch basin) مطابق به نقشه و مشخصات تخنیکی
5.09 | 401 | PCC 20Mpa for side drains as per drawing and technical specification | Cu-m | 315
کانکریت بدون سیخ با مقاومت 20 میگاپاسکال برای قسمت تحتانی آبروهای کناری مطابق به نقشه و مشخصات تخنیکی
Total for Bill No.5
6. Retaining wall works / کارهای دیواراستنادی
6.01 | 502 | Construction of stone masonry retaining wall including PCC and pointing as per drawing and technical specification | Cu-m | 371
اعمار دیوار استنادی سنگ کاری معه مصالح ساختمانی و هنگاف کاری آن مطابق به نقشه و مشخصات تخنیکی
6.02 | 401 | PCC 20 MPa for bed and top of retaining wall as per drawing and technical specification | Cu-m | 29
کانکریت با مقاومت20 میگاپاسکال برای قسمت تحتانی و بالایی دیوار استنادی مطابق نقشه و مشخصات تخنیکی
Total for Bill No.6
7.Road Marking / علامت گذاری
7.01 | 312 | Continuous white line as per drawing and technical specification | Sq-m | 1414
علامت گذاری خط متمادی سفید مطابق به نقشه و مشخصات تخنیکی
7.02 | 312 | Chevron marking as per drawing and technical specification | Sq-m | 47
چیورن مارکنگ مطابق به نقشه و مشخصات تخنیکی
7.03 | 312 | Yield marking as per drawing and technical specification | Sq-m | 22
یلد مارکنگ مطابق به نقشه و مشخصات تخنیکی
7.04 | 312 | Traffic symboles as per drawing and technical specification | No | 30
علامات ترافیکی مطابق به نقشه و مشخصات تخنیکی
7.05 | 312 | Lane separation line marking (broken white) as per drawing and technical specification | Sq-m | 162
علامت گذاری خط جداکننده مسیر (سفید شکسته) مطابق به نقشه و مشخصات تخنیکی
7.06 | 312 | Dot line marking as per drawing and technical specification | Sq-m | 65
علامت گذاری خط جداکننده مسیر نقطوی مطابق به نقشه و مشخصات تخنیکی
7.07 | 313 | Supply and installation of traffic sign including foundation, poles and all components as per drawing and technical specification | No | 45
تهیه و نصب علامات ترافیکی بشمول تهداب، پایه ها و تمام اجزای مورد ضرورت آن مطابق نقشه و مشخصات تخنیکی
7.08 | 312 | Pedestrian crossing marking as per drawing and technical specification | Sq-m | 84
علامت گذاری دهلیز پیاده رومطابق به نقشه و مشخصات تخنیکی
7.09 | 312 | Supply and installation of bollard including foundation poles and all components as per drawing and technical specification | No | 40
تهیه ونصب بولارد بشمول تهداب ها و تمام ضروریات آن مطابق به نقشه ومشخصات تخنیکی
7.1 | 801 | Supply and installation of double arm road lighting including pole, foundation, wiring, and all necessary components complete as per drawing and technical specification | No | 68
تهیه و نصب چراغ های تنویرجاده دوبازو بشمول پایه، تهداب، سیم کشی، کاندویت و تمام مواد مورد ضرورت آن مطابق به نقشه و مشخصات تخنیکی
7.11 | 801 | Supply and installation of single-arm road lighting including pole, foundation, wiring and all necessary components complete as per drawing and technical specification | No | 48
تهیه و نصب چراغ های تنویرجاده یک بازو بشمول پایه، تهداب، سیم کشی، کاندویت و تمام مواد مورد ضرورت آن مطابق به نقشه و مشخصات تخنیکی
Total for Bill No.7
BILL OF QUANTITIES FOR IRRIGATION SYSTEM / بل احجام برای سیستم آبیاری
No شماره | Ref to Spec / رجوع به مشخصات | ITEM- DISCRIPTION / تشریح اقلام | UNIT واحد | QUANTITY مقدار | UNIT RATE IN FIGURES (AFN) قیمت فی واحد به ارقام افغانی | TOTAL AMOUNT (AFN) قیمت مجموعی (افغانی)
1. Earth Works / کارهای زمینی
1.01 | 203 | Excavation for water reservoirs, pump rooms, manholes, hand holes, fence's columns foundation, solar frames' foundation, and main pipe as per drawing and technical specification. | Cu-m | 954
کندن کاری برای ذخیره های آب، اطاق های پمپ، منهول ها، هند هول ها، تهداب پایه های فنس، تهداب چوکات سولر پنل ها و پایپ اصلی مطابق به نقشه و مشخصات تخنیکی.
1.02 | 205 | Filling of main pipe route (with riddled soil) as per drawing and technical specification. | Cu-m | 410
پرکاری مسیر پایپ اصلی با (خاک میده دانه) مطابق به نقشه و مشخصات تخنیکی.
1.03 | 205 | Filling around water reservoirs, pump rooms, manholes, hand holes, columns foundation, and main pipe route with selected materials from excavation or approved sources including compaction to 95% of modified proctor in layers, as per drawing and technical specification. | Cu-m | 355
پرکاری اطراف ذخیره های آب، اطاق های پمپ، منهول ها، هند هول ها، تهداب پایه ها و مسیر پایپ اصلی با مواد مناسب از ساحه کندن کاری ویا کدام ساحه منظور شده دیگر با درجه تپک کاری 95 فیصد مطابق به نقشه و مشخصات تخنیکی.
Total for Bill No.1
2. Reservoirs and Hand Holes Works / کارهای ذخیره های آب و هند هول ها
2.01 | 206 | Subgrade preparation for the bed of water reservoirs, pump rooms, manholes and hand holes as per drawing and technical specification. | Sq-m | 137
آماده سازی بستر ذخیره های آب، اطاق های پمپ، منهول ها و هند هول ها مطابق به نقشه و مشخصات تخنیکی.
2.02 | 401 | PCC 20 Mpa for the bed of water reservoirs, pump rooms, manholes, hand holes, and foundation of fences and solar panels columns including formwork and all components as per drawing and technical specification. | Cu-m | 16
کانکریت بدون سیخ با مقاومت 20 میګا پاسکال برای بستر ذخیره های آب، اطاق های پمپ، منهول ها و هند هول ها، تهداب پایه های فنس و تهداب چوکات سولر پنل ها به شمول قالب بندی و تمام مواد مورد ضرورت آن مطابق به نقشه و مشخصات تخنیکی.
2.03 | 301 | Satisfactory materials for the bed of manholes and hand holes as per drawing and technical specification. | Cu-m | 7
مواد مناسب برای بستر منهول ها و هندهول ها مطابق به نقشه و مشخصات تخنیکی.
2.04 |  | Boulder for the bed of water reservoirs and pump rooms as per drawing and Standards. | Cu-m | 21
مواد سنگ بولدر برای بستر ذخیره های آب و اطاق های پمپ مطابق نقشه واستندردها.
2.05 | 702 | RCC 25 Mpa with the mix of isomate for water reservoirs and pump rooms including reinforcement, formwork, and all components complete as per drawing and technical specification. | Cu-m | 56
آهن کانکریت همراه با مخلوط ایزومات با مقاومت 25 میگا پاسکال برای ذخیره های آب و اطاق ها پمپ بشمول قالب بندی، سیخ بندی و تمام مواد مورد ضرورت آن مطابق به نقشه و مشخصات تخنیکی.
2.06 | 702 | RCC 25 Mpa for manholes and hand holes including reinforcement, formwork, 4 inches U-PVC pipe for covering PE pipe and all components complete as per drawing and technical specification. | Cu-m | 21
آهن کانکریت با مقاومت 25 میگا پاسکال برای منهول ها و هند هول ها به شمول قالب بندی، سیخ بندی، پایپ پی وی سی 4 انچ برای پوشانیدن پایپ پولی ایتیلین و تمام مواد مورد ضرورت آن مطابق به نقشه و مشخصات تخنیکی.
2.07 |  | Plastic sheet for bed of water reservoirs and pump rooms as per drawing and Standards. | Sq-m | 71
پلاستیک برای بستر ذخیره های آب و اطاق های پمپ مطابق نقشه و استندردها.
2.08 | 501 | Plaster with moisture isolation materials for walls and ceiling of water reservoirs as per drawing and technical specification. | Sq-m | 93
پلستر همرا با مواد عایق رطوبت برای دیوارهای ذخیره آب مطابق نقشه و مشخصات تخنیکی.
2.09 | 601 | Supply and installation of the metal gate on top of the pump rooms with a size of (0.95x1.15) meters and thickness of 5 mm and its frame with a size of (50x50) mm and thickness of 6 mm, including painting, anti-rust, lock and all components complete as per drawing and technical specifications. (the metal gate should be welded to the anchor). | No | 2
تهیه و نصب دروازه فلزی بالای اتاق های پمپ به اندازه 0.95X1.15 متر به ضخامت 5 ملی متر و چوکات 50X50 ملی متر به ضخامت 6 ملی متر بشمول رنگ و زد زنگ، قفل و تمام امورات ایجابی آن مطابق نقشه و مشخصات تخنیکی. (دروازه فلزی باید به انکر از قبل تعبیه شده در کانکریت ویلدینگ شود).
2.1 | 601 | Supply and installation of the metal gate on top of the water reservoirs with a size of (0.75x0.95) meters and thickness of 5 mm and its frame with a size of (50x50) mm frame and thickness of 6 mm, including painting, anti-rust, lock and all components complete as per drawing and technical specifications. (the metal gate must be welded to the anchor). | No | 2
تهیه و نصب دروازه فلزی بالای ذخیره های آب به اندازه 0.75X0.95 متر به ضخامت 5 ملی متر و چوکات 50X50 ملی متر به ضخامت 6 ملی متر بشمول رنگ و زد زنگ، قفل و تمام امورات ایجابی آن مطابق نقشه و مشخصات تخنیکی. (دروازه فلزی باید به انکر از قبل تعبیه شده در کانکریت ویلدینگ شود).
2.11 | 601 | Supply and installation of the metal gate on top of the manholes with a size of (0.92x0.92) meters and thickness of 5 mm and its frame with a size of (50x50) mm frame and thickness of 5 mm, including painting, anti-rust, lock, and all components complete as per drawing and technical specifications. (the metal gate must be welded to the anchor). | No | 6
تهیه و نصب دروازه فلزی بالای منهول ها به اندازه 0.92X0.92 متر به ضخامت 5 ملی متر و چوکات 50X50 ملی متر به ضخامت 5 ملی متر بشمول رنگ و زد زنگ، قفل و تمام امورات ایجابی آن مطابق نقشه و مشخصات تخنیکی. (دروازه فلزی باید به انکر از قبل تعبیه شده در کانکریت ویلدینگ شود).
2.12 | 601 | Supply and installation of the metal gate on top of the hand holes type-A with a size of (0.70x0.90) meters and thickness of 5 mm and its frame with a size of (50x50) mm frame and thickness of 5 mm, including painting, anti-rust, lock, and all components complete as per drawing and technical specifications. (the metal gate must be welded to the anchor). | No | 19
تهیه و نصب دروازه فلزی بالای هند هول تایپ -A به اندازه 0.92X0.92 متر به ضخامت 5 ملی متر و چوکات 50X50 ملی متر به ضخامت 5 ملی متر بشمول رنگ و زد زنگ، قفل و تمام امورات ایجابی آن مطابق نقشه و مشخصات تخنیکی. (دروازه فلزی باید به انکر از قبل تعبیه شده در کانکریت ویلدینگ شود).
2.13 | 601 | Supply and installation of the metal gate on top of the hand holes type-B with a size of (0.60x0.70) meters and thickness of 5 mm and its frame with a size of (50x50) mm frame and thickness of 5 mm, including painting, anti-rust, lock, and all components complete as per drawing and technical specifications. (the metal gate must be welded to the anchor). | No | 79
تهیه و نصب دروازه فلزی بالای هند هول ها تایپ -B به اندازه 0.60X0.70 متر به ضخامت 5 ملی متر و چوکات 50X50 ملی متر به ضخامت 5 ملی متر بشمول رنگ و زد زنگ، قفل و تمام امورات ایجابی آن مطابق نقشه و مشخصات تخنیکی. (دروازه فلزی باید به انکر از قبل تعبیه شده در کانکریت ویلدینگ شود).
2.14 |  | Supply and installation of water stopper with 20 cm width for water reservoirs as per the drawing and Standards. | Lin-m | 30
تهیه و نصب واتر استاپر با عرض 20 سانتی متر برای ذخیره های آب مطابق به نقشه و استندردها.
2.15 | 601 | Supply and installation of the stair with galvanized pipe having a diameter of 50 mm and a thickness of 4 mm for water reservoirs and pump rooms as per the drawing and technical specifications. | No | 4
تهیه و نصب زینه از پایپ گلوانیزشده با قطر 50 ملی متر و ضخامت 4 ملی متر برای ذخیره های آب و اتاق های پمپ مطابق به نقشه و مشخصات تخنیکی.
2.16 | 601 | Supply and installation of the galvanized vent pipe having a diameter of 75mm and a thickness of 4 mm for water reservoirs as per the drawing and technical specifications. | No | 2
تهیه و نصب پایپ تهویه گلوانیزشده با قطر 75 ملی متر و ضخامت 4 ملی متر برای ذخیره های آب مطابق به نقشه و مشخصات تخنیکی.
Total for Bill No.2
3. Irrigation Piping System and Fence works/ کارهای پایپ های سیستم آبیاری و جال سیمی
3.01 |  | Supply and installation of Polyethylene pipe with high quality, 2 inches diameter 16 bar with related connector, warning tap and all components as per the drawing and Standards. | Lin-m | 7750
تهیه و نصب پایپ پلی اتیلن با مقاومت عالی و قطر 2 انچ 16 بار بشمول رابط، نوار خطر و تمام امورات ضروری آن مطابق نقشه و استندردها.
3.02 | 601 | Supply and installation of the GI pipe with a diameter of 4 inches and a thickness of 5 mm for under link roads and U-turns as per the drawing and technical specification. | Lin-m | 430
تهیه و نصب پایپ GI با قطر 4 انچ و ضخامت 5 ملی متر برای قسمت های زیر سرک های اتصالی و دور خورده ګی ها مطابق به نقشه و مشخصات تخنیکی.
3.03 |  | Supply and installation of the PVC pipe having 2 inch diameter for the underground passing of solar cable to the pump room complete as per drawing and standards. | Lin-m | 22
تهیه و نصب پایپ پی وی سی به قطر 2 انچ برای عبور کیبل سولر تا اتاق پمپ در زیر خاک بطور مکمل مطابق نقشه و استندردها.
3.04 |  | Supply and installation of two inches polyethylene Elbow with high quality including all related components as as per standards. | No | 84
تهیه و نصب زانو خم 2 انچ پولی اتلینی با کیفیت عالی بشمول تمام امورات ضروری آن مطابق استندردها
3.05 |  | Supply and installation of Tee 2 inches with high quality including all related components as as per standards. | No | 6
تهیه و نصب سه دهن 2 انچ با کیفیت عالی بشمول تمام امورات ضروری مطابق استندردها
3.06 |  | Supply and installation of the valve Polyethylene 2 inches 16 bar for hand hole types A and B with high quality including saddle, male coupling, nozzle, and all components as per the drawing and Standards. | No | 25
تهیه و نصب وال پولی اتلینی دو انچ 16 بار برای هند هول های تایپ A و B با کیفیت عالی بشمول کمربند، سامی، نیزل، اشتت جستی و تمام امورات ایجابی آن مطابق به نقشه و استندردها.
3.07 |  | Supply and installation of the valve Polyethylene (2 x 1) inch 16 bar for hand hole types A and B with high quality including saddle, male coupling, nozzle, and all components as per the drawing and Standards. | No | 98
تهیه و نصب وال پولی اتلینی ( 2x1) انچ 16 بار برای هند هول های تایپ A و B با کیفیت عالی بشمول کمربند، سامی، نیزل، اشتت جستی و تمام امورات ایجابی آن مطابق به نقشه و استندردها.
3.08 |  | Supply and installation of Aerator for pipe aeration with high quality including all related components as per the Standards. | No | 7
تهیه و نصب هواکش جهت هوا کشی پیپ با کیفیت عالی بشمول تمام امورات ضروری آن مطابق استندردها.
3.09 |  | Supply and installation of Teflon tape including all related components as per the Standards | No | 104
تهیه و نصب نوار تفلون بسته کلان با تمام امورات ضروری آن مطابق استندردها
3.1 | 601 | Supply and installation of the fence with 50mm x 50mm holes, 2.5mm thick and 2.5m high, including all components (GI pipes, Concetra barbed wire, barbed wire 4mm, three plugs to secure the barbed wire, fence gates, its locks, hinge, handle and all components.) complete as per drawing and technical specifications. | Lin-m | 76
تهیه و نصب فنس با خانه های 50mmx50mm، ضخامت 2.5 ملی متر و با ارتفاع 2.5 متر بشمول تمام امورات ایجابی آن (پایپ های جستی، سیم خاردار حلقوی، سیم خاردار جستی 4 ملی، سه شاخه آهنی جهت محکم کاری سیم خاردار، دروازه های فنس بشمول قفل، چپراس، دست گیر و تمام امورات ضروری آن) مطابق به نقشه و مشخصات تخنیکی.
Total for Bill No.3
4. Irrigation System Electricity works/ کارهای برق سیستم آبیاری
4.01 | 801 | Supply, installation, and activation of the solar mono crystal 5 lines 250 watts with all components as per the drawing, technical specification and Standards. | No | 24
تهیه، نصب و فعال سازی سولر مونو کرستال 5 خطه 250 وات با تمام امورات ایجابی آن مطابق به نقشه، مشخصات تخنیکی و استندردها.
4.02 | 601 | Supply and installation of the frame for solar panels with all components complete as per drawing and technical specifications (including anti-rust and painting). | No | 6
تهیه و نصب چوکات برای سولر پنل ها با تمام امورات ایجابی آن مطابق نقشه و مشخصات تخنیکی (معه زد زنگ و رنگ آمیزی)
4.03 | 801 | Supply, installation, and activation of 10KW inverter with solar controller, electrical box for reservoirs and all components as per the drawing, technical specification and Standards. | No | 2
تهیه، نصب و فعال سازی انورتر 10KW بشمول سولر کنترولر، باکس برق برای ذخیره های آب و تمام امورات ایجابی آن مطابق به نقشه، مشخصات تخنیکی و استندردها.
4.04 | 801 | Supply, installation, and activation of the electrical boxes for the booster pump with all components as per the drawing, technical specifications, and Standards. | No | 2
تهیه، نصب و فعال سازی باکس های برقی برای پمپ بوستر بشمول تمام امورات ایجابی آن مطابق به نقشه، مشخصات تخنیکی و استندردها.
4.05 | 801 | Supply, installation of 2 x 6 mm Cable for solar system as per the drawing, technical specification and Standards | Lin-m | 100
تهیه و نصب کیبل 6*2 ملی متربرای سیستم سولر مطابق به نقشه، مشخصات تخنیکی و استندردها.
4.06 | 801 | Supply, installation of Cable for wiring Booster pump 4 x 6 mm as per the drawing, technical specification and Standards | Lin-m | 60
تهیه و نصب کیبل برای ویرینگ بوستر پمپ 6*4 ملی متر مطابق به نقشه، مشخصات تخنیکی و استندردها
4.07 | 801 | Supply, installation, and activation of the 2.2 kW two-inch Booster pump with high quality, with a flow rate of 6 cubic meters per hour and a head of 44 meters, including a pressure tank of 300 liters, base plate, manometer, saddle flange, knee bends, valves, GI pipe with 2" diameter, check valve, and all needed components as per the drawing, technical specification, and Standards. | No | 2
تهیه، نصب و فعال سازی بوستر پمپ 2.2 کیلو وات دو انچ با مقاومت عالی با مقدار جریان 6 متر مکعب فی ساعت و هید 44 متر بشمول تانک فشار با ظرفیت 300 لیتر، پلیت تحتانی، فشار سنج، سدل فلنج, زانو خم ها, وال ها, پایپ جستی دو اینج، چک وال و تمام امورات ایجابی آن مطابق به نقشه، مشخصات تخنیکی و استندردها.
4.08 | 801 | Supply, installation, and activation of the automatic system of turning off and on the pumps (liquid level control switch with all components) as per the drawing, technical specification and Standards. | No | 2
تهیه، نصب و فعال سازی سیستم اتومات خاموش و روشن پمپ ها (سویچ کنترول سطح مایعات معه تمام امورات ایجابی آن) مطابق به نقشه، مشخصات تخنیکی و استندردها
Total for Bill No.4
Total abstract cost in Afs / مجموعه بل عمومی به افغانی

## Cover
ISLAMIC EMARAT OF AFGHANISTAN
KABUL MUNICIPALITY
INFRASTRUCTURES DIRECTORATE
DESIGN DEPARTMENT
COST ESTIMATION SECTION
NADERIA HIGHSCHOOL TO SARAY SHAMALI ROADPROJECT BoQ
بل احجام امور ساختمانی سرک بادام باغ ازچھارراھی لیسه نادریه الی چھارراھی سرای شمالی
PROJECT INFORMATION / معلومات پروژه
CONTRACT ID / شماره قرارداد |  | Road Type / نوعیت سرک | Spine / سرک اتصالی
Location / موقعیت | 04th & 17th Districts / نواحی چهارم و هفدهم | Pavement Type / نوعیت فرش | Flexible/ انعطاف پذیر
Length / طول | 3289 M | Date / تاریخ | 07/07/1444
SUMMARY OF BILL OF QUANTITY / خلاصه بل احجام
Bill No. / شماره بل | Descriptions / مشخصات |  | Amount in AFN / قیمت به افغانی
1 | General / عمومی
2 | Earth works / کارهای زمینی
3 | Road works / کارهای سرک
4 | Culverts Works / کار های پلچک ها
5 | Ditches Works / کار های آبروها
6 | Retaining wall works / کارهای دیواراستنادی
7 | Road Marking / علامت گذاری
| TOTAL AMOUNT / قیمت مجموعی |  | 0
ABBRIVATIONS / اختصارات
| No: | Number
| Cu-m: | Cubic meter
| Sq-m: | Square meter
| Lin-m: | Linear meter
| Afn: | Afghani currency
| Spec: | Technical specification
| Ref: | Reference
| L.S: | Lump sum