## Lot.4
لست تجهیزات مورد ضرورت سب ستیشن های مرکز و ولایات بابت پلان تدارکاتی سال 1402 هـ.ش - Lot . 4
شماره | حوزه | ولایت | سب ستشن | وسایل وتجهیزات مورد ضرورت | مشخصات تخنیکی | کمپنی مربوطه | واحد | مقدار | قیمت فی واحد به (افغانی) | قیمت مجموعی (افغانی) | تصویر کتلاک تجهیزات | ملاحظات
1 | هرات | هرات | شهدای 24 حوت | CB - 20kV for Incoming Feeder | Vaccum CB , Ur:24kV, 50/60Hz, Isc: 25kA, Type:3AH 126 , Ir: 2000A | SIEMENS | سيت(سه فاز مكمل با مكانیزم آن) | 1
2 | بلخ | بلخ | خلم | Under Voltage Relay | Under Voltage relay: EUW4, Input voltage 100 - 115V AC, All phases to netural, lower 30 V AC | SIEMENS | Nos | 2
3 | كابل | كابل | شمالغرب | Protective Relay for 20kV Feeders | Multi-Functional Protective Relay with Local Control,7SJ6222-5EB90-3PD1/FF F-N BF0809043322 voltage Operation voltage 220V DC nput signal of analog quantity AND-gate operation of input values OR-gate operation of input values Exklusive OR-gate (antivalence): output is active, if only one of the inputs is active Coincidence gate (equivalence): output is active, if both inputs are active or inactive at the same time | SIEMENS | Nos | 2
Dynamic inputs (edge-triggered) above with positive, below with negative edge,Formation of one analog output signal from a number of analog input signals ,Limit stage with setting address and parameter designator (name) ,Timer (pickup delay T, example adjustable) with setting address and ,parameter designator (name)Timer (dropout delay T, example non-adjustable) Dynamic triggered pulse timer T (monoflop)Static memory (SR-flipflop) with setting input (S), resetting input (R),output (Q) and inverted output (Q), setting input dominant Static memory (RS-flipflop) with resetting input (R), setting input (S),output (Q) and inverted output (Q), resetting input dominant
4 | کابل | کابل | شمالغرب | CT ترانسفارمر جریان 20کیلوولت | 20 KV Current Transformer Type AMG24 Ratio: 800-1600/1/1/1A , 24 /50/125 KV IEC:60044-1, indoor Installation VA: 10/15/30 , CL:0.5FS5/5P20/ 5P20, Ith: 25KA/1s Idyn: 2.5 x Ith , 50 Hz, No:09/0151 made iran licence of siemens | SIEMENS | Nos | 3
5 | کابل | کابل | پلچرخی | Differential Relay | 7UT61 - Multifunction Protective Relay ,MLFB 7TU6131-5EB92-1BB1/FF | SIEMENS | Nos | 1
6 | کابل | کابل | برشناكوت | کوایل Release Close (Siemens) | For CB SF6 110-132 KV Type - 3AP1FG-1 Siemens 220 - 250 VDC , R= 215.1 OHM ± 6 % | SIEMENS | Nos | 3
7 | کابل | کابل | برشناكوت | کوایل Release Open (Siemens) | For CB SF6 110-132 KV Type - 3AP1FG-1 Siemens 220 /250 V,DC , R= 380 OHM ± 6 % | SIEMENS | Nos | 3 |  |  | مطابق به تصویر شماره 18 بوده تنها در مشخصات تفاوت دارد.
8 | کابل | کابل | برشناكوت | supervision Realy ریلی سوپروژن | Single phase trip circuit supervision, Type: 7PA3040 TCS Aux. Supply (v) 220 V DC | SIEMENS | Nos | 2
9 | کابل | کابل | بتخاک | Over Current Relay | 7SJ6021-5EB20-1FA0/CC , IN=1A , 50 . 60Hz, IL=5A, 240V AC, UN=110..250VDC, 115..230VAC | SIEMENS | Nos | 1
10 | کابل | کابل | بتخاک | Over Current Relay | 7SJ8041-5EB96-3FB1-L0S , I rated= 1A / 5A , f rated = 50Hz / 60Hz , I load = 5A / 240V AC, Uaux DC = 60V to 250 V, U aux AC = 115V to 230 V | SIEMENS | Nos | 1
11 | کابل | کابل | بتخاک | Supervision Relay | 7PA3042-1AA00, 220VDC | SIEMENS | Nos | 2
12 | کابل | کابل | شمال | ريلي BCU مربوط ترانسفارمر 183 | Transformer-183-BCU: IN=1A, 50Hz-60Hz ,UN=100...125VAC,IL=5A/240VAC, UH=220…250VDC,6MD6631-5EB90-0AA0/GG |  |  | 1
13 |  |  |  | ریلی های BCU برای لاین 149 | Line 149 BCU: IN=1A, 50Hz-60Hz UN=100...125VAC IL=5A/240VAC.UH=220…250VDC 6MD6621-5EB90-0AA0/GG Transformer-183-BCU: IN=1A, 50Hz-60Hz ,UN=100...125VAC,IL=5A/240VAC, UH=220…250VDC,6MD6631-5EB90-0AA0/GG | SIEMENS | Nos | 1
14 | کابل | کابل | شمال | Busbar Protection | Busbar Protection Sammelschienenschutz. FN= 50, 60Hz, UH=220,250VDC, Diagr: c53000-B1174-C146-6, Operation only with fixed front panel Betrieb nur mit angeschraubter Frontplatte, 7SS5220-5AB92-1BA0/HH | SIEMENS | Nos | 1
15 | کابل | کابل | ارغنده | پول سرکت بریکر با میکانیزم آن برای بس کپلر220 کیلوولت | Complete Pole with mechanism for 245 KV Circuit Breaker Type 3AP2FI Rated voltage Ur at 2210m ekevatuib a,s,I 245Kv Up = 1050Kv, Fr= 50Hz, Ir=4000Amp, Isc=40KAmp, Iasy=46KAmp, Tk=1sec, = DC component of the rated short-circuit breaking current=46%, sequence O-0.3sec-Co-3min-Co, S6F nominal filling gauge pressure at +20c 6.0 bar,Tc=-25....+50c, Outdoor Installation | SIEMENS | سیت (یک پُل با ميكانيزم آن) | 1
قیمت مجموعی تجهیزات مورد نیاز سب ستیشن ها - لات چهارم | [9 empty] | 0
تذکر: کمپنی قراردادی دواطلب مکلف است تا به هزینۀ شخصی خویش ساحه را قبل از تهیه اجناس مندرج در جدول فوق از نزدیک مشاهده نموده و از نحوه فعالیت، کارکرد و مشخصات کامل تجهیزات خود را مطمئن سازد.