## بخش تدارکات
جدول قیمت پروژه تجهیزات برقی و مواد ساختمانی قریجات دره تنگی ولسوالی سید آباد ولایت میدان وردک
شماره | نام تجهیزات | تعداد (مقدار) | واحد مقیاس | قیمت فی واحد (افغانی) | قیمت مجموعی (افغانی) | ملاحــظات
1 | ترانسفارمر تیلی هوای آزاد (400KVA, 20/0.4kv, Dyn5, 50Hz, ) دارای کوایل مسی (Off load tap changer ±2x2.5%, ONAN 3Phase, Impedance voltage 4%) (مشخصات ضم است) | 2 | پایه
2 | ترانسفارمر تیلی هوای آزاد (250KVA, 20/0.4kv, Dyn5, 50Hz, ) دارای کوایل مسی (Off load tap changer ±2x2.5%, ONAN 3Phase, Impedance voltage 4%) (مشخصات ضم است) | 13 | پایه
3 | ترانسفارمر تیلی هوای آزاد (160KVA, 20/0.4kv, Dyn5, 50Hz, ) دارای کوایل مسی (Off load tap changer ±2x2.5%, ONAN 3Phase, Impedance voltage 4%) (مشخصات ضم است) | 3 | پایه
4 | ترانسفارمر تیلی هوای آزاد (100KVA, 20/0.4kv, Dyn5, 50Hz, ) دارای کوایل مسی (Off load tap changer ±2x2.5%, ONAN 3Phase, Impedance voltage 4%) (مشخصات ضم است) | 4 | پایه
5 | ترانسفارمر تیلی هوای آزاد (50KVA, 20/0.4kv, Dyn5, 50Hz, ) دارای کوایل مسی (Off load tap changer ±2x2.5%, ONAN 3Phase, Impedance voltage 4%) (مشخصات ضم است) | 6 | پایه
6 | سویچ خشکه بدون فیوز مکمل با یک خاده نل یک انچ جستی 6 متره دسته و براکت نصب آن با مشخصات (Normal Voltag: 20kV, Rate voltag 24kV_Rated Current:630A) معه یک متر عایق 20kV فایبر گلاس برای دسته سویچ "مشخصات تخنیکی ضم میباشد" | 12 | پایه
7 | سویچ خشکه هوای آزاد فیوز دار مکمل با یک خاده نل یک انچ جستی 6 متره دسته و براکت نصب آن و معه فلته فیوز 20 آمپیر (Normal Voltag: 20kV, Rate voltag 24kV) 630Aمعه یک متر عایق 20kV فایبر گلاس برای دسته سویچ "مشخصات تخنیکی ضم میباشد" | 2 | پایه
8 | سویچ خشکه هوای آزاد فیوز دار مکمل با یک خاده نل یک انچ جستی 6 متره دسته و براکت نصب آن و معه فلته فیوز 10 آمپیر (Normal Voltag: 20kV, Rate voltag 24kV) 630Aمعه یک متر عایق 20kV فایبر گلاس برای دسته سویچ "مشخصات تخنیکی ضم میباشد" | 18 | پایه
9 | سویچ خشکه هوای آزاد فیوز دار مکمل با یک خاده نل یک انچ جستی 6 متره دسته و براکت نصب آن و معه فلته فیوز 5 آمپیر (Normal Voltag: 20kV, Rate voltag 24kV) 630Aمعه یک متر عایق 20kV فایبر گلاس برای دسته سویچ "مشخصات تخنیکی ضم میباشد" | 8 | پایه
10 | لایتننگ اریستر 24-20 کیلوولت معه تمام تجهیزات نصب آن " مشخصات تخنیکی ضم میباشد" | 28 | 3/سیت
11 | کیبل مسی با مشخصات 1x300 mm² (0.6-1kV), 400V NYY "مشخصات تخنیکی ضم میباشد" | 48 | متر
12 | کیبل مسی با مشخصات 4x185 mm² (0.6-1kV), 400V NYY "مشخصات تخنیکی ضم میباشد" | 104 | متر
13 | کیبل مسی با مشخصات 4x120 mm² (0.6-1kV), 400V NYY "مشخصات تخنیکی ضم میباشد" | 24 | متر
14 | کیبل مسی با مشخصات 4x70 mm² (0.6-1kV), 400V NYY "مشخصات تخنیکی ضم میباشد" | 80 | متر
15 | کیبل مسی با مشخصات 4x10 mm² (0.6-1kV), 400V NYY "مشخصات تخنیکی ضم میباشد" | 4516 | متر
16 | کیبل المونیمی ABC 4x70mm2 (0.6/1kv) (مشخصات ضم شده) | 67500 | متر
17 | پایه عادی 12 متره آهن کانکریتی (SP-12m-400 Kgf) (مشخصات اضافی ضم شده) | 267 | اصله
18 | پایه کش 12 متره آهن کانکریتی (TP-12m-800 Kgf ) (مشخصات اضافی ضم شده) | 99 | اصله
19 | پایه عادی 9 متره آهن کانکریتی (SP-9m-300 Kgf) (مشخصات اضافی ضم شده) | 575 | اصله
20 | پایه کش 9 متره آهن کانکریتی (TP-9m-700 Kgf) (مشخصات اضافی ضم شده) | 445 | اصله
21 | انسلیتردنده راست نوع فایبری KV(20) معۀ دنده آن (مشخصات ضم شده ) | 800 | عدد
22 | انسلیترکش نوع فایبری KV(20) معۀ گوشواره ,حلقه ,وپن وقفلک 3 بولت کش تفنگچه و تحکیم گیرنده لین(مشخصات ضم شده) | 540 | 1/سیت
23 | لین هوایی المونیمی مغزفولادی ACSR 1x185/30 mm2 "مشخصات اضافی ضم است." | 51000 | متر
24 | آهن زاویه باابعاد (50x50x3)mm | 728 | متر
25 | آهن دبل تی باابعاد (140x70x6)mm | 728 | متر
26 | شتات Ø- 30mm/80cm ازسیخ گولmm (30) دو طرف آن چوری کشی شده معه نت وبولت اسپرنگ | 224 | عدد
27 | سیخ گول Ø-20mm2 | 1120 | متر
28 | کلمپ عادی (Suspension clamp, Neutral Cross Section 50-120 mm2, Breaking Load 45 KN) معه واشر، نت و چنگک آن مکمل | 852 | عدد
29 | کلمپ کش (Tension clamp, Neutral Cross Section 50-120 mm2, Breaking Load 65 KN) معه واشر، نت و چنگک آن مکمل | 1063 | عدد
30 | جاینت Water Proof Insulation Piercing Connector-Test Voltage 6kV in water, (for main to service connection25-120 mm2 | 907 | عدد
31 | جاینت Water Proof Insulation Piercing Connector-Test Voltage 6kV in water, (for main to service connection25-120/10 mm2 | 2324 | عدد
32 | تیمپول مسی 300mm2 پاچه دراز | 24 | عدد
33 | تیمپول مسی 185mm2 پاچه دراز | 112 | عدد
34 | تیمپول مسی 120mm2 پاچه دراز | 24 | عدد
35 | تیمپول مسی 70mm2 پاچه دراز | 234 | عدد
36 | تیمپول المونیمی 70mm2 پاچه دراز | 416 | عدد
37 | تیمپول مسی 10mm2 پاچه دراز | 2350 | عدد
38 | سیم ارت پوشدار مسی (1x70)mm2, (0.6-1)KV | 168 | متر
39 | تخته از چوب خارروسی 3cm | 168 | مترمربع
40 | سیخ ارتی (الکترود مسی) 20mm/2.5m برای برج معه گیرنده کیبل | 56 | عدد
41 | قفلک المونیمی ارتباطی لین هوایی 185mm2 سه بولت | 299 | عدد
42 | سیخ ارتی (الکترود مسی) 20mm/1m برای صنادیق و پایه ها معه گیرنده کیبل و کنکتور ها | 564 | عدد
43 | پطره آرتی جستی 30mmx3mm معه نت و بولت برای ارت برج برق | 1120 | متر
44 | پطره آرت جستی 30x3mm2 معه نت وبولت برای فی صندوق 3m | 1703 | متر
45 | سیم ستك فولادی 17 متره 70 میلی متر مربع برای پایه های شبکه ولتاژ متوسط با تمام وسایل آن از قبیل سیم، پلیت آهنی گلوانیز شده 30cmx30cmx5mm، راد گلوانیز شده با مشخصات 2m/20mm معه نت و سایر موارد ایجابی آن | 30 | 1/سیت
46 | سنگ پارچه تعمیراتی | 1254 | متر مکعب
47 | سرمه ریگ | 421 | مترمکعب
48 | جغل ماشینی به قطر 12 ملی متر | 837 | متر مکعب
49 | سمنت | 3156 | خریطه
50 | کندنکاری جای نصب پایه ها | 2327 | متر مکعب
51 | کندنکاری جای ارت میتر بکس | 564 | مترمکعب
52 | کندنکاری چاهای آرتی برای هرکدام نظربه رطوبت زمین | 56 | حلقه
53 | ذغال | 1400 | کیلوگرام
54 | نمک | 1400 | کیلوگرام
55 | چونه | 1400 | کیلوگرام
مجموع قیمت |  |  |  |  | 0